## RS7_adapter_BOM
Line # | Name | Description | Designator | Quantity | Value | PartNumber
1 | Red_0805_LED_FYLS-0805URC | LED | D1 | 1 |  | FYLS-0805URC
2 | 330_0805_R_1% | Resistor | R1 | 1 | 330 | RC0805JR-07330RL
3 | 1k_0805_R_1% | Resistor | R2 | 1 | 1k | RC0805JR-071KL
4 | HSSR-S1A05L-2 (HSSR-S1A08-2) | 60V 500mA MOS optorelay | U1 | 1 |  | HSSR-S1A05L-2
5 | KLS15-RCS01-PC7F (PC7K, PY04-7F, PY04-7T - вариант с кожухом) |  | XS1 | 1 |  | KLS15-RCS01-PC7F